## ASUNO_cross v1.1
Name | Description | Footprint | Designator | Quantity | Название/закуплено | Количество | Примечание | 20 плат
13.56MHz | 12.88689 (X32251356MSB4SI) | quartz 3.2x2.5x0.8 | BQ1_1 | 1 | X32251356MSB4SI | 25
4.7u | CL10A475KP8NNNC | 0603 | C1_1, C3_1, C5_1, C9_1, C11_1 | 5 | TCC0603X5R475K100CT | 230
22p | CC0603JPNPO9BN220 | 0603 | C1, C2, C3, C4, C6, C7, C7_1, C8, C8_1, C9, C11, C12 | 12 | CC0603JRNPO9BN220 | 414
0.1u | CC0603KPX7R9BB104 | 0603 | C2_1, C4_1, C5, C6_1, C10, C10_1, C12_1 | 7 | TCC0603X7R104K500CT | 1495
10p | CC0603JRNPO9BN100 | 0603 | C13_1 | 1 | CC0603JRNPO9BN100 | 50
1.5n | CC0603JRNPO9BN152 | 0603 | C14_1, C15_1 | 2 | TCC0603COG152J500CT | 70
68p | CL10C680JB8NNNC | 0603 | C16_1 | 1 | CC0603JRNPO9BN680 | 50
1.2n | GRM1885C1H122JA01D | 0603 | C17_1, C23_1 | 2 | GRM1885C1H122JA01D | 70
680p | CC0603JRNPO9BN681 | 0603 | C18_1, C24_1 | 2 | TCC0603COG681J500CT | 70
220p | CC0603JRNPO9BN221 | 0603 | C19_1 | 1 | TCC0603COG221J500CT | 110
100p | CL10C101JB8NNNC | 0603 | C20_1 | 1 | CC0603JRNPO9BN101 | 50
27p | CC0603JRNPO9BN270 | 0603 | C21_1 | 1 | CC0603JRNPO9BN270 | 50
82p | CC0603JRNPO9BN820 | 0603 | C22_1 | 1 | CL10C820JB8NNNC | 50
TRF79** | TRF7960, TRF7964, TRF7970 | QFN-32 5x5 | DD1_1 | 1 | TRF7960ARHBT | 25
150n | LQW18ANR15G00D | 0603 | L1_1 | 1 | LQW18ANR15G00D | 50
330n | LQW18ANR33G00D | 0603 | L2_1 | 1 | LQW18ANR33G00D | 50
1k | RC0603FR-071KL | 0603 | R1, R2, R2_1, R5_1, R6_1, R9 | 6 | RC0603FR-071KL | 621
*DNM 1k | RC0603FR-071KL | 0603 | R1_1 | 1 | RC0603FR-071KL | 0 | Не устанавливается
10k | RC0603FR-0710KL | 0603 | R3, R3_1, R4, R4_1 | 4 | RC0603FR-0710KL | 713
22 | RC0603FR-0722RL | 0603 | R5, R6, R7, R8, R10, R11 | 6 | CR-03FL7---22R | 253
806 | RC0603FR-07806RL | 0603 | R7_1 | 1 | RC0603FR-07806RL | 50
3.3V | ESD5Z3.3T1G | SOD-523 | VD1, VD2, VD3, VD4, VD5 | 5 | ESD5Z3.3T1G | 130
BSS316NH6327XTSA1 | BSS316NH6327XTSA1 | SOT-23-3 | VT1, VT2, VT3 | 3 | WM03N57M | 437
PLD2-20 | PLD2-20 | PLD2-20_offset | XP1 | 1 | L-KLS1-207B-2-20-S | 25 | Допайка у нас
1932768-1 | 1932768-1 | 1932768-1 SIM | XP2, XP3 | 2 | 1932768-1 | 0 | Не устанавливается
PLD2-20S | PLD2-20S | PLD2-20S | XP4 | 1 | PLD2-20S | 25 | Допайка у нас
DS1138-07-06SS4BSR | DS1138-07-06SS4BSR | 693010020611 (DS1138-07-06SS4BSR) SIM | XP5, XP6 | 2 | DS1138-07-06SS4BSR | 42